## Sheet1
PG1 | CLK |  | PG1 | CLK
PG2 | DT |  | PG2 | DT
PG0 | SW |  | PG0 | SW
PG3 | SCL |  | PG3 | SCL
PG4 | SDA |  | PG4 | SDA
PC10 | TX |  | PC10 | TX |  | 分别测红绿蓝光强（3*5v） | 分别测红绿蓝光强（3*5v） | 分别测红绿蓝光强（3*5v）
PC11 | RX |  | PC11 | RX |  | 分别测红绿蓝光强（3*5v） | 分别测红绿蓝光强（3*5v） | 分别测红绿蓝光强（3*5v）
[6 empty] | 分别测红绿蓝光强（3*5v） | 分别测红绿蓝光强（3*5v） | 分别测红绿蓝光强（3*5v）
|  |  | PA5 | TIM2-CH1 |  | 分别测量不通区域的色温单独计算光强，每个区域单独调节 优点：精度高（理论上，但实际我感觉这么小范围内色温变化不会很大） 缺点：耗费巨大运算资源，成本高
PA5 | TIM2-CH1 | 1 | PB3 | TIM2-CH2
PB3 | TIM2-CH2 | 2 | PB10 | TIM2-CH3
PB10 | TIM2-CH3 | 3 | PB11 | TIM2-CH4 |  | 光敏电阻(读亮度) | 光敏电阻(读亮度) | 光敏电阻(读亮度)
PB11 | TIM2-CH4 | 4 | PA6 | TIM3-CH1 |  | 光敏电阻(读亮度) | TCS230(颜色传感器读RGB) | 光敏电阻(读亮度)
PA6 | TIM3-CH1 | 5 | PA7 | TIM3-CH2 |  | 光敏电阻(读亮度) | 光敏电阻(读亮度) | 光敏电阻(读亮度)
PA7 | TIM3-CH2 | 6 | PB0 | TIM3-CH3
PB0 | TIM3-CH3 | 7 | PB1 | TIM3-CH4
PB1 | TIM3-CH4 | 8 | PB6 | TIM4-CH1
PB6 | TIM4-CH1 | 9
PB7 | TIM4-CH2 | 1 | PA1
PB8 | TIM4-CH3 | 2 | PA2
PB9 | TIM4-CH4 | 3 | PA3 | 光源采集板 |  | 背光源控制板
PA0 | TIM5-CH1 | 4 |  | 光敏电阻0-7 |  | 0.96寸OLED
PA1 | TIM5-CH2 | 5 |  | AO0-AO7 | PA0-PA7 | SCL | PG3
PA2 | TIM5-CH3 | 6 |  | JDY-31蓝牙模块 |  | SDA | PG4
PA3 | TIM5-CH4 | 7 |  | STATE | PB4 | HC-05蓝牙模块
PE5 | TIM9-CH1 | 8 |  | RXD | PA10 | STATE | PC9
PE6 | TIM9-CH2 | 9 |  | TXD | PA9 | TX | PC10 | 功能引脚 | 描述
PF6 | TIM10-CH1 | 1 |  | TCS34725采集模块 |  | RX | PC11 | VCC | 3.3/5V电源正
PF7 | TIM11-CH1 | 2 |  | SCL | PB12 | 旋转编码器 |  | GND | 电源地
PB14 | TIM12-CH1 | 3 |  | SDA | PB13 | CLK | PG1 | SDA | IIC数据输入
PF8 | TIM13-CH1 | 4 |  | INT | PB5 | DT | PG2 | SCL | IIC时钟输入
PF9 | TIM14-CH1 | 5 |  |  |  | SW | PG0 | INT | 中断输出
PE9 | TIM1-CH1 | 6 |  |  |  | PCA9685-1 |  | LED | 发光二极管
PE10 | TIM1-CH2 | 7 |  |  |  | SCL | PG5
PE13 | TIM1-CH3 | 8 |  |  |  | SDA | PG6
PA11 | TIM1-CH4 | 9 |  |  |  | PCA9685-2
[6 empty] | SCL | PG7
|  |  |  | JDY-31蓝牙模块 |  | SDA | PG8
STATE
RXD
TXD
TCS34725采集模块
SCL
SDA
INT
背光源控制板
0.96寸OLED
|  |  |  | SCL | PG3
|  |  |  | SDA | PG4
HC-05蓝牙模块
|  |  |  | TX | PC10
|  |  |  | RX | PC11
旋转编码器
|  |  |  | CLK | PG1
|  |  |  | DT | PG2
|  |  |  | SW | PG0
PCA9685-1
|  |  |  | SCL | PG5
|  |  |  | SDA | PG6
PCA9685-2
|  |  |  | SCL | PG7
|  |  |  | SDA | PG8